## CIR
BOM
NO | QNTY. | REF | DESC | MANUFACTURER | SUPPLIER | SUPPLIER PART NO
1 | 1 | CN1 | 4 PIN MALE HEADER PITCH 2.54MM | WURTH | DIGIKEY | 732-5317-ND
2 | 1 | CN2 | 3 PIN MALE HEADER PITCH 2.54MM | WURTH | DIGIKEY | 732-5316-ND
3 | 1 | CN3 | 2 PIN MALE HEADER PITCH 2.54MM | WURTH | DIGIKEY | 732-5315-ND
4 | 1 | CN4 | 3.5MM STEREO EP SOCKET | CUI AUDIO | DIGIKEY | CP1-3525N-ND
5 | 2 | C1,C2 | 100uF/25V | UNITED CHECM | DIGIKEY | 565-EMHL250ARA101MF80GCT-ND
6 | 3 | C3,C4,C6 | 1uF/16V SMD SIZE 1206 | YAGEO/MURATA | DIGIKEY
7 | 2 | C5,C7 | 0.1uF/25V SMD SIZE 0805 | YAGEO/MURATA | DIGIKEY
8 | 1 | C8 | 220uF/15V SMD SIZE 0805 | WURTH | DIGIKEY | 732-8524-2-ND
9 | 1 | D1 | LED RED SMD SIZE 0805 | LITE ON INC | DIGIKEY | 160-1427-1-ND
10 | 1 | J1 | JUMPER | WURTH | DIGIKEY | 732-5315-ND
11 | 2 | LS1,LS2 | 2 PIN MALE HEADER PITCH 2.54MM | WURTH | DIGIKEY | 732-5315-ND
12 | 1 | R1 | 100K 5% SMD SIZE 0805 | YAGEO/MURATA | DIGIKEY
13 | 2 | R2,R3 | 100E 5% SMD SIZE 0805 | YAGEO/MURATA | DIGIKEY
14 | 1 | R4 | 330E 5% SMD SIZE 0805 | YAGEO/MURATA | DIGIKEY
15 | 1 | SW1 | 4 PIN TACTILE SWITCH | NKK SWITCH | DIGIKEY | HP0215AFKP2-ND
16 | 1 | SW2 | 4 PIN TACTILE SWITCH | NKK SWITCH | DIGIKEY | HP0215AFKP2-ND
17 | 1 | SW3 | 4 PIN TACTILE SWITCH | NKK SWITCH | DIGIKEY | HP0215AFKP2-ND
18 | 1 | U1 | LM4811 10VSSOP | TI | DIGIKEY | LM4811MM/NOPBTR-ND
19 | 1 | J1 | SHUNT FOR JUMPER | SULLINS CONECT | DIGIKEY | S9001-ND