## CIR
BOM
NO | QNTY. | REF | DESC. | MANUFACTURER | SUPPLIER | SUPPLIER PART NO
1 | 2 | CN1,CN2 | 4 PIN MALE HEADER PITCH 2.54MM | WURTH | DIGIKEY | 732-5317-ND
2 | 1 | CN3 | 2 PIN SCREW TERMINAL PITCH 5.08MM | PHOENIX | DIGIKEY | 277-1247-ND
3 | 1 | C1 | 1nF/16V CERAMIC SMD SIZE 0805 | YAGEO/MURATA | DIGIKEY
4 | 1 | C2 | 1uF/25V CERAMIC SMD SIZE 0805 | YAGEO/MURATA | DIGIKEY
5 | 2 | C4,C9 | 0.1uF/50V CERAMIC SMD SIZE 0805 | YAGEO/MURATA | DIGIKEY
6 | 8 | R1,R2,C5,R6,C6,R7,R10,C11 | DNP |  |  | DO NOT INSTALL
7 | 2 | C3,C7 | 0.1uF/50V CERAMIC SMD SIZE 1206 | YAGEO/MURATA | DIGIKEY
8 | 1 | C8 | 1nF/25V CERAMIC SMD SIZE 1206 | YAGEO/MURATA | DIGIKEY
9 | 1 | C10 | 10uF/25V SMD SIZE 1206 | YAGEO/MURATA | DIGIKEY
10 | 1 | C12 | 10nF/50V SMD SIZE 0805 | YAGEO/MURATA | DIGIKEY
11 | 1 | D1 | LED RED SMD SIZE 0805 | OSRAM | DIGIKEY | 475-1278-1-ND
12 | 1 | R3 | 47K 5% SMD SIZE 0805 | YAGEO/MURATA | DIGIKEY
13 | 2 | R4,R8 | 1.6M 1% SMD SIZE 0805 | YAGEO/MURATA | DIGIKEY
14 | 1 | R5 | 10K 1% SMD SIZE 1206 OR 2512 | YAGEO/MURATA | DIGIKEY
15 | 1 | R9 | 1K 5% SMD SIZE 0805 | YAGEO/MURATA | DIGIKEY
16 | 2 | R11,R12 | 20K 1% SMD SIZE 0805 | YAGEO/MURATA | DIGIKEY
17 | 1 | U1 | AMC3330 | TI | DIGIKEY | 296-AMC3330QDWERQ1TR-ND
18 | 1 | U2 | TLV6001IDBVR | TI |  | DO NOT INSTALL